## cm4_adc
Part | Value | MPN | Remarks
C1 | CAP TANT 10UF 20% 10V 1206 | T493A106M010BH6420
C2 | CAP CER 0.1UF 50V X7R 0603 | CL10B104MB8NNNC
J1 | TERM BLK 2POS SIDE ENT 3.5MM PCB | 691214110002
J2 | DC Jack | PJ-102A
Q1 | N-Channel 20 V 1A | XP151A12A2MR-G
Q2 | P-Channel 30 V 2A | BSS308PEH6327XTSA1
R1, R2 | RES 2.2K OHM 5% 1/10W 0603 | RC0603JR-072K2L
R3 | RES 1M OHM 5% 1/10W 0603 | RC0603JR-071ML
R4 | RES 10 OHM 1% 1/10W 0603 | RC0603FR-0710RL
RPI-CM1 | RPI-CM4 | DF40C-100DS-0.4V(51) | 2 x Hirose connectors for Raspberry Pi CM4
U1 | Temperature Sensor Digital, Local -40°C ~ 150°C | ADT7420UCPZ-RL7
| Heating PAD | Adafruit 1481